## Sheet1
VENTILIRANA FASADA
StoVentec Fassade
Nabavka materijala i izrada ventilirane fasade po Sistemu
StoVentec Fassade
Montažu podkonstrukcije raditi po slijedećim fazama :
Podkonstrukcija mora biti izrađena od aluminijskih
presovanih profila iz "izlivka" u materijalu AlMgSi0,5/F25
(npr. EUROFOX)
Sva sredstva za povezivanje trebaju biti izrađena od
plemenitog čelika ili odgovarajuće legure aluminija.
Raspored sila nosivih profila na objektu vrši se preko
zidnih ugaonih držača AluMacFox širine 80 mm,kao i
preko integrisane redne opruge za kontinuirano
preuzimanje bruto tolerancije do 40 mm.
Vrsta i tip vijaka za montažu zidnih ugaonih držača
precizirat će se nakon ispitivanja nosivosti
podloge na licu mjesta i statičkog proračuna fasadnog
sistema koji radi proizvođač sistema
Utvrđivanje otpornosti vijaka na izvlačenje na opeci i betonu
vrši proizvođač sistema.
Kod montaže zidnih ugaonih držača na podlogu treba
postaviti termo-podlošku,Thermostop,debljine 5 mm
Prilikom montaže zidnih ugaonih držaća potrebno se
pridržavati rasporeda podkonstrukcije date od strane
isporučioca sistema,a stabilnost podkonstrukcije je
potrebno dokazati statičkim proračunom sistema.
Nakon postavljanja zidnih ugaonih držača postaviti
termoizolaciju od kamene vune debljine 10 cm.
Kamena vuna mora biti jednostrano kaširana sa
vodonepropusnom folijom i dodatno pričvršćena sa
odgovarajućim tanjirastim diblama.
Na postavljene zidne ugaone držaće montirati vertikalni
Alu T Profil ,a preko njega traku za termičko odvajanje
StoThermische Trennband 100 mm.
Lagane nosive ploče,StoVentec Platte,debljine 12 mm,
izrađene od 96% staklenog granulata i epoksidnog veziva,
koje su obostrano kaširane mrežicom od staklenih vlakana,
pričvrstiti za T profil pomoču vijaka od nehrđajučeg čelika
Sto Fassadenbohrschraube.
Ploče na rubnim dijelovi,a fasade pričvrstiti sa po 20 vijaka
po m2,a na ostaloj površini fasade sa po 15 kom/m2.
Glava vijka mora biti u ravni sa pločom tj.u zoni staklene
mrežice na ploči.
Zračni sloj za ventilaciju fasade,između termoizolacije i
fasadne ploče,mora biti 3-5 cm širine.
Nakon postavljanja ploča,u širini 110-120 cm,nanijeti glet
masu,StoLevell Uni, u koju se dok je vlažna utiskuje
armaturna mrežica od staklenih vlakana.Mrežicu postaviti
sa preklopima od 10 cm.
Prije gletovanja sa armiranjem potrebno je obraditi sve
detalje na fasadi po uputstvu isporučioca fasadnog sistema.
Armiranu glet masu izravnati i zagladiti da se na površini
ne uočava struktura armaturne mrežice.
Nakon sušenja glet mase površinu grundirati sa StoPutzgrund,
a nakon sušenja nanijeti dekorativnu završnu fasadnu
žbuku toniranu i modeliranu po Sto-Betonoptik
dekorativnoj fasadnoj tehnici.
Sve dodatke kao npr.eventualno potrebne dopunske
konstrukcije na vanjskim i unutarnjim uglovima fasade,
na površinama oko otvora itd.kao i sve materijale za
učvršćenje potrebno je uračunati u jediničnu cijenu.
Dihtovanje otvora od prolaza zraka i vode je obaveza
isporučioca fasadnih otvora.
Obračun po m2 komplet fasade
m2