## StoVentec Stone
Specifikacija radova - Fasaderski radovi | količina | j.mj. | EH
Sadržaj
01 StoVerotec Glass Mosaik
01.01 Pripreme za izvođenje ventilirane,ovješene fasade
01.01.01 Projektna dokumentacija
01.01.02 Predradovi
01.02 Podkonstrukcija
01.02.01 Aluminijska podkonstrukcija
01.03 Termoizolacija
01.04 Postavljanje nosivih ploča Sto-Ventec Platte
01.05 Izvedba detalja
01.05.01 Izvedba detalja
01.05.02 Dodatni detalji – protupožarne brane
01.05.03 Aluminijska prozorska klupica
01.06 Slojevi za armiranje
01.07 Postavljanje završne dekorativne obloge
01.01 Pripreme za izvođenje ventilirane,ovješene fasade
01.01.01.10 Pregled i stručno mišljenje
Izrada i isporuka stručnog mišljenja o građevini uz podatke o kotvenim ležištima kao osnova za izradu statike fasade
01.01.01.20 Statika fasade
Izrada i isporuka statike fasade objekta s mogućnošću provjere, bez pristojbi za kontrolu i dozvole za montažu StoVentec fasade.
01.01.02 Predradovi
01.01.02.05 Uvjeti rada s materijalom
Tehničke upute proizvođača treba najstrožije poštivati.Kod svih materijala minimalne temperature ni u kom slučaju ne smiju biti niže od navedenih. Nanošenje materijala obustavlja se kad temperatura padne ispod temperature rosišta. Rokovi za naknadnu obradu materijala za popravke moraju se bezuvjetno poštivati. Kod rada s materijalom treba se pridržavati navedenog vremena sušenja. Potrebno je voditi računa o potrebnoj zaštiti od površinske vlage kod nanesenih materijala. Dodatni radovi nastali uslijed nepoštivanja naprijed navedenih odredbi idu na trošak izvođača.
01.01.02.07 Uvodne napomene - općenito
Temperatura vanjskog zraka i materijala,do potpunog stvrdnuća,ne smije biti niža od +5°C.Armiranje ne raditi po jakom vjetru i/ili suncu.
Termoizolacioni materijali i materijali koji nisu potpuno vezali,a koji su postavljeni na fasadne površine,moraju se zaštititi od nepovoljnih vremenskih uvjeta, osobito od jakoga pljuska. Ugrožene površine moraju se zastrti zaštitnim zastorima za skelu.
Kod izvođenja radova na granici uvjeta(temperatura>+1°C,relativna vlažnost <95%)za armiranje se moraju koristiti pogodni materijali proizvođača(tehnologija QS-QuickSet).Doplata za QS materijale,po potrebi,nije uključena u cijenu.
Građevinski preduvjeti:
Podloga mora biti suha, bez prljavštine, prašine, ulja i masnoće, ravna i nosiva.
01.01.02.10 Postavljanje sistema vodilica
Postavljanje sistema vodilica radi osiguranja vertikalne montaže i montaže u pravcu podkostrukcije.
01.01.02.12 Definicija jedinične površine
Površine špaleta, prozorski nadvoji, čeone površine balkona i slično iskazuju se kao jedinične površine kod određivanja ukupne kvadrature
01.01.02.15 Izbor tipli i pokus na izvlačenje
Za učvršćenje noseće konstrukcija smiju se upotrebljavati samo fasadne tiple koje imaju opće odobrenje Organa za građevinski nadzor pri njemačkom Institutu za građevnu tehniku. Utvrđivanje otpornosti tipli na izvlačenje na betonu i opeci vrši proizvođač sistema. Po zgradi i tipu opeke odnosno prema potrebi potrebno je provesti najmanje 15 pokusa na izvlačenje. Ocjenjivanje pokusa na izvlačenje tipli vrši se prema Ejot registraciji tipli, SDF Z-21.2-589 ili ekvivalentno. Konačni izbor tipli uslijedit će nakon utvrđivanja otpornosti na izvlačenje.
01.01.02.20 Određivanje neravnosti
Premjeravanje kotvenog ležišta pomoću lasera ili sistema vodilica na vertikalnim osama zadanim u statici objekta, za određivanje i protokoliranje na objektu postojećih tolerancijskih odstupanja fasade, i preciziranje potrebnih isturenja zidnih držača aluminijske podkostrukcije.
Tolerirana odstupanja do 20 mm uključena su u jediničnu cijenu.
01.01.02.30 Oblijepljivanje prozora folijom |  | m2
Oblijepljivanje prozora i prozorskih okvira folijom 300 my protiv onečišćenja.
Zalijepiti spojeve. Ukloniti i zbrinuti folije.
01.02. Podkonstrukcija
Podkonstrukcija mora biti atestirana prema DIN 18516
01.02.01.10 Montaža podkonstrukcije |  | m2
Kotveno ležište: armirani beton MB........
opeka tip
Debljina termoizolacije: cm
Postavljanje zidnih držača od aluminija kao fiksnih i kliznih točaka, pomoću fasadnih uvrtnih tipli od pocinčanog čelika, koji imaju opču građevinsku dozvolu, prema statičkom proračunu,uz predhodno postavljanje termopodloški ispod zidnih držača.
Razmak do zida (donji rub): oko 13 cm
Horizontalni razmak: standardno područje 60 cm; rubno područje 30 cm
Širina rubne zone prema DIN 1055; 2,0 m na vanjskim čoškovima zgrade
Vertikalni razmak i utrošak zidnih držača/ m² prema statičkom proračunu.
Glave tipli nakon uvrtanja premazati antikorozivnom zaštitom.
Na opeci je potrebno koristiti tipl prema poz. 01.02.01.20 umjesto navedenoga.
Učvršćivanje aluminijskih nosećih T profila na aluminijske zidne držače,kao fiksne i klizne točke, sa po 2 kom. Inox-vijaka 4,2x16 mm
prema uputama proizvođača sistema.
Razmak zida donja ivica: ca. 13 cm
Podkonstrukcija se postavlja tako da bude vertikalna i u pravcu.
Izvedba prema odobrenju Z- Z-33.2-394 i "smjernice za izvodjenje" proizvodjaca sistema.
Traku za termičko odvajanje podkonstrukcije i nosivih ploča postaviti na nosivi T profil.
Proizvodi:
Sto-Alu-Wandhalter M
Sto-Alu-Wandhalter L
Sto-Fassadenschraubdübel SDF-KB 10 x 60
Sto-Thermostop M
Sto-Thermostop L
Alu-T-Profil 60/100/1,9
Alu-Selbstbohrschraube Edelstahl A2 4,2 x 16
Thermisches Trennband 100 mm
ili jednako po kvalitetu
01.02.01.20 Doplata za poz. 01.02.01.10 na opeci |  | kom
Kotveno ležište: porozna opeka ...
Specifikacija točno prema poz. 01.02.01.10, osim vrsta fasadnih uvrtnih tipla kao doljnje definirano.
Proizvod:
Sto-Fassadenschraubdübel SDF-KB 10L x 100 - doplata/Aufpreis u opeci
ili jednako po kvalitetu
01.03. Termoizolacija
01.03.01.10 Termoizolacija na fasadi |  | m2
Postavljanje termoizolacionih ploča d= cm
Termoizolacione ploče od kamene vune prema DIN 18165
tip primjene W,grupa toplinske vodljivosti 040 prema DIN 4108,
negoriva A1 prema DIN 4102
Izolacijske ploče se fiksiraju pomoću odgovarajućih tipli
sa čeličnim držačima i čeličnim tanjurima od dm=70 mm
Utrošak: 6 tipli/m²
Na sve zidne površine izolacione ploče položiti bez praznina.
Pridržavati se propisa proizvođača izolacionog materijala
Kod kaširanja tkaninom, ista se mora nalaziti na vanjskoj strani
Proizvodi:
Sto-Mineralwolle-Daemmplatte VHF Vlies - d= 20 cm
Sto-Dämmstoffhalter DMH 8
Dämmstoffhalter-Teller dm70
ili jednako po kvalitetu
01.04. Postavljanje nosivih ploča
01.04.01.10 Nosiva ploča |  | m2
Postavljanje nosivih ploča.
Nosive ploče od recikliranog stakla,
dim 2400x1200 ili 1200x800 mm
toplinske vodljivosti 0,09 W/m*K,
aluminijskim vijcima 4,8 x 35 mm
pričvrstiti na noseće profile.
Utrošak: 30 vijaka/m²; duplo u rubnom području
Potrebno je pridržavati se šeme učvršćivanja i uputa za montažu,
uključujući i izradu dilatacijskih polja.
Proizvodi:
Sto-Ventec Traegerplatte debljine 12 mm
Sto-Fassadenbohrschraube 4,8 x 35mm
ili jednako po kvalitetu
01.05. Izvedba detalja
01.05.01.40 Špalete |  | m1
Izrada špaleta za prozore i vrata
Širina špalete: ______ mm.
Vertikalni Alu-L-profil 40x40 mm učvrstiti na fasadnu ploču aluminijskim vijcima 4,8x35 mm
Zaštitnu --lajsnu učvrstiti na okvir prozora samorezujućim vijcima 4,2x16mm
Između zaštitne lajsne i zaslonskog okvira
umetnuti brtvenu traku za spojeve (fuge) 15/2-6.
Izvedba prema crtežu detalja
proizvođača sistema.
Proizvodi:
Sto-Ventec Traegerplatte 12 mm
Alu-L-Profil 40/40/1,8
Sto-Kantenschutzprofil
Sto-Fassadenbohrschraube 4,8 x 35mm
Sto-Fugendichtband 15/2-6
Alu-Selbstbohrschraube Edelstahl A2 4,2 x 16
Sto-Gewebeeckwinkel-standard 11/13 cm
Materijali završnih slojeva prema drugim fasadnim površinama
ili jednako po kvalitetu
01.05.02.40 Ventilacija na soklu |  | m1
Izvesti ventilacioni otvor u području sokla s požarnom branom.
Ugaonik od čeličnog lima (lakiran prema želji arhitekata) ukotviti podesnim kotvenim elementima.
Na istoj visini horizontalno montirati perforirani ugaonik
od čeličnog lima, pocinčani, na aluminijskim nosećim profilima i obložiti samoljepljivom protupožarnom trakom.
Ugaonik od čeličnog lima i ventilacioni profil pustiti da se preklapaju za najmanje 10 mm, i povezati sa Alu/Inox-zakovicama.
Između čeličnog ugaonika i aluminijskog T-profila umetnuti traku za elektrokemijsko odvajanje.
01.05.03. Aluminijska prozorska klupica
Prozorska klupica od aluminijskoga lima debljina 2 mm, s uzdignutim rubovima radi sprečavanja prodora vode. Kod pojedinačnih dužina preko 1,5 m treba ukalkulirati sidra za prozorsku klupicu, a kod dužina preko 3,0 m dilatacijsku spojnicu.
01.05.03.10 Prozorska klupica «Standard» s rubnim profilom |  | kom
Isporuka i ugradnja aluminijske prozorske klupice sa Thermostop-om radi izbjegavanja termičkih mostova s nasadnim rubnim profilima i gumom za kompenzaciju promjena dužine uslijed toplinskoga rastezanja.
Isporuka standardnih komada od 6 m!
Pridržavajte se proizvođačkih uputa!
Izbočenje: _______ mm
Boja: po izboru projektanta
Proizvodi:
Sto-Fensterbank Standard (Sto-prozorska klupica standard) Alu-eloxiert, Ausladung 210mm
Sto-Aufsteck-Bordprofil , Alu eloxiert, Ausladung 210mm
Sto-Fugendichtband 15/2-6
Fensterbankschrauben
Pribor po potrebi: dodatno naručiti
Überlängen-Dehnprofil - dilatacijska spojnica svaki 3 m klupice
Sto-Außeneckverbinder, vanjski kutni spojnik
dodatni pribor prema potrebi
ili jednako po kvalitetu
01.06. Slojevi za armiranje |  | m2
Valjkom ili četkom premazati nosive ploče sa temeljnim
premazom koji ima svojstva zapunjavanja i prekrivanja.
Sto-Prep Miral/grundirung,
Armiranje po čitavoj površini nosive ploče sa armaturnim mortom koji je
organsko oplemenjen i hidraulično vezujući, i mrežicom od staklenih vlakna (minimalna prekidna čvrstoća 2000 N/5cm, rastezanje manje od 1,5%, zategnuta, otporna na lužine)
Armaturnu masu nanijeti tako da sve prekrije struktura mrežice.
Armaturnu tkaninu utisnuti i izravnati .
Spojeve tkanine izvesti sa preklopom ca. 10 cm.
Izvođenje(a) ugaonih ivica i dijagonalne(ih) armature(a) prema
zasebnim pozicijama.
Proizvodi:
StoPrep Miral natur
Sto-Levell Uni
Sto-Glasfasergewebe 110cm
ili jednako po kvalitetu
01.06.01.40 Ivična zaštita / tekstilni ugaonik |  | m1
Izrada ivične zaštite s prijelomnim ugaonikom od zaštitne plastične
šine s tkaninom od staklenih vlakana, dužina krakova 11/13 cm,
kao dodatak za armiranje sistema na svim vertikalnim rubovima zgrade i na svim horizontalnim rubovima gdje nije previđeno okapnica.
Armaturnu tkaninu postaviti i položiti na ležište
preko prijelomnog ugaonika (do ivice ugla – 10 cm preklapanje).
Proizvod:
Sto-Gewebeeckwinkel-standard 11/13 cm
01.06.01.50 Profil za okapnicu |  | m1
Izrada okapnice uzduž ruba svih balkonskih podnih ploča pomoću plastičnoga kutnoga profila i tkanine od staklenih vlakna.
Kutni elementi moraju se uračunati u jediničnu cijenu.
Proizvodi:
Sto-Tropfkantenprofil (profil za okapnicu)
ili jednako po kvalitetu
01.07 Montaža završne dekorativne obloge |  | m2
Na pripremljenu podlogu,isporučiti i izvesti fasadnu oblogu s pločicama staklenog mozaika, odgovarajuće atestiranog.
Ljepilo nanijeti na podlogu,a potom u vlažno ljepilo položiti stakleni mozaik. Naknadno fugiranje s materijalom za fugiranje. Elastično fugiranje izraditi prema smjernicima proizvođača.
Format: mm x mm po izboru projektanta
Tip mozaika:
Širina fuge: ____mm
Ton fuge: (svjetlo, srednje i tamno sivi ton)
Proizvodi:
StoGlass Mosaik
StoColl KM
StoColl FM-S
StoSeal P 505, StoSeal F 505
ili jednako po kvalitetu