## Sheet1
VENTILIRANA FASADA
StoVerotec Glass
1. | PODKONSTRUKCIJA SA TERMOIZOLACIJOM
Nabavka materijala i izrada ventilirane fasade po Sistemu
StoVerotec Glass
Montažu podkonstrukcije raditi po slijedećim fazama :
Podkonstrukcija mora biti izrađena od aluminijskih
presovanih profila iz "izlivka" u materijalu AlMgSi0,5/F25
(npr. EUROFOX)
Sva sredstva za povezivanje trebaju biti izrađena od
plemenitog čelika ili odgovarajuće legure aluminija.
Raspored sila nosivih profila na objektu vrši se preko
zidnih ugaonih držača AluMacFox širine 80 mm,kao i
preko integrisane redne opruge za kontinuirano
preuzimanje bruto tolerancije do 40 mm.
Vrsta i tip vijaka za montažu zidnih ugaonih držača
precizirat će se nakon ispitivanja nosivosti
podloge na licu mjesta i statičkog proračuna fasadnog
sistema koji radi proizvođač sistema
Utvrđivanje otpornosti vijaka na izvlačenje na opeci i betonu
vrši proizvođač sistema.
Kod montaže zidnih ugaonih držača na podlogu treba
postaviti termo-podlošku,Thermostop,debljine 5 mm
Prilikom montaže zidnih ugaonih držaća potrebno se
pridržavati rasporeda podkonstrukcije date od strane
isporučioca sistema,a stabilnost podkonstrukcije je
potrebno dokazati statičkim proračunom sistema.
Nakon postavljanja zidnih ugaonih držača postaviti
termoizolaciju od kamene vune debljine 10 cm.
Kamena vuna mora biti jednostrano kaširana sa
vodonepropusnom folijom i dodatno pričvršćena sa
odgovarajućim tanjirastim diblama.
Na postavljene zidne ugaone držaće montirati vertikalni
Alu T Profil ,a preko njega horizontalni profil za vješanje
fabrički pripremljenih fasadnih staklenih panela.
Fasadni paneli se vješaju pomoću Agraffe alu.profila
montiranog na poleđini fasadnog panela,StoVerotec Glass,
koji se sastoji od lagane nosive ploče izrađene od 96%
staklenog granulata i epoksidnog veziva,na koju je
fiksirano jednoslojno sigurnosno staklo(ESG)
Sigurnosno staklo isporučiti u tonu po izboru projektanta.
Dimenzija panela,debljina fuga kao i boja stakla po
izboru projektanta.
Podkonstrukciju treba razdvojiti po spratovima pri čemu
treba voditi računa da se razdvajanje poklapa sa
horizontalnim fugama fasadnih staklenih panela.
Zračni sloj za ventilaciju fasade,između termoizolacije i
fasadne ploče,mora biti 3-5 cm širine.
Sve dodatke kao npr.eventualno potrebne dopunske
konstrukcije na vanjskim i unutarnjim uglovima fasade,
na površinama oko otvora itd.kao i sve materijale za
učvršćenje potrebno je uračunati u jediničnu cijenu.
Dihtovanje otvora od prodora vlage je obaveza isporučioca
fasadnih otvora.
| Obračun po m2 komplet fasade | m2