## Sheet1
PODOPOLAGAČKI RADOVI
EPOKSIDNI PODOVI
Priprema podloge
Postojeća podloga,od betona ili cementnog estriha,
na kojoj će se raditi epoksidni slojevi,mora se dovesti u
stanje da bude:čista,suha,ravna i bez pukotina,stabilna
i nosiva bez odvajajućih površinskih slojeva,bez tragova
eventualnih starih premaza i ne smije se osipati i prašiti.
Ako se radi nova podloga,ona mora biti izrađena od marke
betona,najmanje,MB 25-30,završno obrađena sa helikopterom.
Temperatura podloge mora biti iznad +8°C,a srednja
vrijednost vlačne čvrstoče prijanjanja 1,5 N/mm2.
Minimalna vrijednost vlačne čvrstoče prijanjanja može
biti 1,0 N/mm2,mjereno sa uređajem za mjerenje vlačne
čvrstoće.
Prije pristupanja izrade epoksidnih podova potrebno je:
izmjeriti vlažnost podloge sa uređajem za mjerenje
vlažnosti betonskih podloga.Maksimalna dozvoljena
vlažnost može biti 4% kod betona kvalitete MB 30-35
odnosno 3% kod betona kvalitete MB 45.
Od strane izvođača radova potrebno je pripremiti podlogu
na jedan od odgovarajučih mehaničkih postupaka :
sačmarenjem,frezanjem ili brušenjem,sa obaveznim
odstranjivanjem prašine i ostalih nečistoća ,sa površine,
sa uređajem za usisavanje,nakon mehaničke pripreme podloge.
Izrada dekorativnog epoksidnog poda
Na predhodno pripremljenu betonsku podlogu,sa gumi šiberom,
nanijeti dvokomponentnu epoksi smolu za grundiranje
StoPox GH 205.
Nakon toga,grundirung,valjkom,ravnomjerno rasporediti po
površini ,izbjegavajući pojavu "lokvi".
U još vlažan grundirung lagano sipati vruće sušeni
kvarcni pijesak granulacije 0,3-0,8 mm.
Potrošnja grundirunga ovisi od upijanja podloge i kreće se
od 0,2-0,5 kg/m2,a potrošnja kvarcnog pijeska za posip
od 0,5-1,0 kg/m2
Nakon sušenja grundirunga odstraniti (usisati)
kvarcni pijesak koji nije vezao,i potom uraditi dekorativni
epoksidni sloj po slijedecoj tehnologiji.
Samonivelirajući dekorativni sloj raditi od mješavine epoksi
smole StoPox CR B 100, i kvarcnog pijeska u odnosu ca 1:0,5
Kvarcni pijesak koji se miješa sa epoksi smolom treba biti
granulacije 0,1-0,5 mm.
Minimalna debljina samonivelirajućeg dekorativnog sloja je
ca 1,5 mm.
Potrošnja mješavine StoPox CR B 100 i kvarcnog pijeska
za sloj od 1 mm je ca 1,8 kg/m2
Samonivelirajući sloj nanijeti pomoću gletera ili rakela sa
trokutastim nazubljenjem i ozračiti sa igličastim valjkom.
Preko samonivelirajućeg sloja uraditi jednu od dekorativnih
tehnika po izboru projektanta.
Dekorativne tehnike raditi sa StoPox CR B 100 ili sa epoksi
lazurom StoPox CR L 100.
Potrošnja materijala za dekorativne tehnike ca 0,1-0,3 kg/m2
Nakon sušenja na površinu nanijeti dvokomponentni,
transparentni zaštitni sloj StoPur CR V 200 ,u dva premaza,
Potrošnja zaštitnog sloja je ca 0,1-0,2 kg/m2
Svi materijali za izradu dekorativnog samonivelirajućeg epoksi
sloja u tonu po izboru projektanta.
Obračun po m2 gotovog poda | m2