## Sheet1
PODOPOLAGAČKI RADOVI
EPOKSIDNI PODOVI
Priprema podloge
Postojeća podloga,od betona ili cementnog estriha,
na kojoj će se raditi epoksidni slojevi,mora se dovesti u
stanje da bude:čista,suha,ravna i bez pukotina,stabilna
i nosiva bez odvajajućih površinskih slojeva,bez tragova
eventualnih starih premaza i ne smije se osipati i prašiti.
Ako se radi nova podloga,ona mora biti izrađena od marke
betona,najmanje,MB 25-30,završno obrađena sa helikopterom.
Temperatura podloge mora biti iznad +8°C,a srednja
vrijednost vlačne čvrstoče prijanjanja 1,5 N/mm2.
Minimalna vrijednost vlačne čvrstoče prijanjanja može
biti 1,0 N/mm2,mjereno sa uređajem za mjerenje vlačne
čvrstoće.
Prije pristupanja izrade epoksidnih podova potrebno je:
izmjeriti vlažnost podloge sa uređajem za mjerenje
vlažnosti betonskih podloga.Maksimalna dozvoljena
vlažnost može biti 4% kod betona kvalitete MB 30-35
odnosno 3% kod betona kvalitete MB 45.
Od strane izvođača radova potrebno je pripremiti podlogu
na jedan od odgovarajučih mehaničkih postupaka :
sačmarenjem,frezanjem ili brušenjem,sa obaveznim
odstranjivanjem prašine i ostalih nečistoća ,sa površine,
sa uređajem za usisavanje,nakon mehaničke pripreme podloge.
Izrada epoksidnih slojeva za garažu
Izrada epoksidnog poda u garaži podrazumijeva :
Nabavku materijala,transport i izradu epoksidnog poda,
za srednje jaka mehanička i hemijska opterečenja,po
tehnologiji Sto ili drugoj tehnoligiji iste kvalitete.
Epoksidni pod treba da bude : otporan na sve hemikalije
koje se obično pojavljuju u garažama,npr.soli za posipanje
goriva,kočioničke tekučine te motorna i maziva ulja
i mora imati mehaničku otpornost i protuklizna svojstva.
Na predhodno pripremljenu betonsku podlogu,sa gumi šiberom,
nanijeti dvokomponentnu epoksi smolu za grundiranje
StoPox IHS BV
Nakon toga,grundirung,valjkom,ravnomjerno rasporediti po
površini ,izbjegavajući pojavu "lokvi".
Potrošnja grundirunga ovisi od upijanja podloge i kreće se
od 0,2-0,5 kg/m2.Sipanje kvarcnog pijeska u grundirung
nije potrebno,ako se slijedeća faza(izravnavajući-špahtlujući
sloj)radi odmah nakon 24 sata.
Izravnavajući sloj raditi od mješavine epoksi grunda,
StoPox IHS BV, i kvarcnog pijeska u odnosu ca 1:1
težinskih dijelova.
Kvarcni pijesak koji se miješa sa epoksi grundom treba biti
granulacije 0,1-0,2 mm.
Potrošnja mješavine epoksi grunda i kvarcnog pijeska
za sloj od ca 1 mm je ca 1,2-1,3 kg/m2
Izravnavajući sloj nanijeti pomoću gletera ili rakela sa
trokutastim nazubljenjem i ozračiti sa igličastim valjkom.
Nakon sušenja ozravnavajućeg sloja,ponovo nanijeti
grundirung StoPox IHS BV,a potom sipati vruče sušeni
kvarcni pijesak,granulacije 0,1-0,5 ili 0,3-0,8 mm na ravnim
površinama(prostor za parkiranje i saobraćajnice),odnosno
kvarcni pijesak 0,6-1,2 mm na površinama pod nagibom (rampe)
Potrošnja kvarcnog pijeska za posip je ca 1,5 kg/m2.
Nakon sušenja,višak kvarcnog pijeska koji nije vezao
odstraniti (pomesti ili usisati) i potom uraditi završni sloj
u tonu po izboru projektanta.
Završni sloj od dvokomponentne epoksi smole StoPox DV 500
nanijeti gumi-šiberom te valjkom ravnomjerno rasporediti po
površini.
Potrošnja StoPox DV 500 ca 0,6- 0,8 kg/m2 na
ravnim površinama,odnosno ca 1-1,2 kg/m2 napovršinama
pod nagibom(rampe)
Završni sloj StoPox DV 500 u tonu po izboru projektanta
Markiranje površine (parking mjesta,smjerovi kretanja i sl)
raditi pomoču šablona sa dvokomponentnim epoksidnim lakom
na bazi vode StoPox WL 100(sjajno) ili StoPox WL 200(mat).
Konačni obračun po m2 svake površine posebno
Ravne površine | m2
Površine pod nagibom | m2
Markirane površine | m2
MOLERSKO-FARBARSKI RADOVI
ZIDOVI I STROPOVI GARAŽA
Nabavka materijala,transport i obrada betonskih
stropova i zidova u garaži objekta, po tehnologiji
Sto ili drugoj tehnoligiji iste kvalitete.
Prije nanošenja bilo kakvih premaza,potrebno je sve
betonske površine obrusiti da bi se odstranile
eventualne neravnine(ostaci betona između oplate) ,a potom
oprašiti kompletnu površinu.
Nakon oprašivanja nanijeti StoPrep Conctact,međupremaz,
za bolje prijanjanje,narednih slojeva,na glatkim podlogama
Na grundiranu i suhu podlogu nanijeti gotovu,finu glet masu,
StoLevell In XXL,koja se nanosi u debljini do max 3 mm,u
više radnih koraka.
Gletovane površine po potrebi brusiti i obavezno,oprašiti.
Nakon oprašivanja površinu grundirati sa StoPrim Plex,
grundirungom za reguliranje upojnosti podloge.
Kao završni premaz nanijeti dva sloja StoCryl V 500,
svilenkasto-mat akrilnu boju sa organskim vezivom,
koja ne propušta ugljični dioksid i koja je postojana na
smrzavanje i soli za posipanje.
Završni premaz raditi u tonovima po izboru
projektanta.
Obračun po m2 | m2